## SO 05 výkaz výmer
VÝKAZ VÝMER
Stavba: Teločvičňa pri ZŠ Vitanová
Objekt: SO 05 Kanalizačná prípojka
Objednávateľ: Obec Vitanová
Zhotoviteľ: | [6 empty] | Spracoval: MILAN Ľ.
Miesto: Vitanová | [6 empty] | Dátum: 23. 5. 2018
Č. | Kód položky | Popis | MJ | Množstvo celkom | Cena jednotková | Dodávka celkom | Montáž celkom | Cena celkom | Hmotnosť | Hmotnosť celkom
1 | 2 | 3 | 4 | 5 | 6 | 7 | 8 | 9 | 10 | 11
| HSV | Práce a dodávky HSV | [7 empty] | 2.2235
| 1 | Zemné práce | [7 empty] | 0
1 | 132211101 | Hĺbenie rýh šírky do 600 mm v hornine tr.3 súdržných - ručným náradím | m3 | 7.56 |  |  |  |  | 0 | 0
2 | 132211119 | Príplatok za lepivosť pri hĺbení rýh š do 600 mm ručným náradím v hornine tr. 3 | m3 | 7.56 |  |  |  |  | 0 | 0
3 | 162201102 | Vodorovné premiestnenie výkopku z horniny 1-4 nad 20-50m | m3 | 0.54 |  |  |  |  | 0 | 0
4 | 171201201 | Uloženie sypaniny na skládky do 100 m3 | m3 | 0.54 |  |  |  |  | 0 | 0
5 | 174101001 | Zásyp sypaninou so zhutnením jám, šachiet, rýh, zárezov alebo okolo objektov do 100 m3 | m3 | 5.22 |  |  |  |  | 0 | 0
6 | 175101102 | Obsyp potrubia sypaninou z vhodných hornín 1 až 4 s prehodením sypaniny | m3 | 1.26 |  |  |  |  | 0 | 0
7 | 181101102 | Úprava pláne v zárezoch v hornine 1-4 so zhutnením | m2 | 4.8 |  |  |  |  | 0 | 0
| 4 | Vodorovné konštrukcie | [7 empty] | 2.042
8 | 451573111 | Lôžko pod potrubie, stoky a drobné objekty, v otvorenom výkope z piesku a štrkopiesku do 63 mm | m3 | 1.08 |  |  |  |  | 1.8908 | 2.042
| 8 | Rúrové vedenie | [7 empty] | 0.18144
9 | 871324004 | Montáž kanalizačného PP potrubia hladkého plnostenného SN 10 DN 160 | m | 6 |  |  |  |  | 1e-05 | 6e-05
10 | 286140001200 | Rúra KG 2000 PP, SN 10, DN 160 dĺ. 5 m hladká pre gravitačnú kanalizáciu, WAVIN | ks | 1.2 |  |  |  |  | 0.01667 | 0.020004
|  | 6 * 0,2 |  | 1.2
11 | 892311000 | Skúška tesnosti kanalizácie D 150 | m | 6 |  |  |  |  | 0.01856 | 0.11136
12 | 894431135 | Montáž revíznej šachty z PVC, DN 400/160 (DN šachty/DN potr. ved.), tlak 12,5 t, hl. 1900 do 2200mm | ks | 1 |  |  |  |  | 3e-05 | 3e-05
13 | 894810003 | Montáž PP revíznej kanalizačnej šachty priemeru 425 do výšky šachty 2 m s roznášacím prstencom a poklopom | ks | 1 |  |  |  |  | 0 | 0
14 | 286610032100 | Šachtové dno prietočné DN 110x0°, ku kanalizačnej revíznej šachte TEGRA 425, PP, WAVIN | ks | 1 |  |  |  |  | 0.0078 | 0.0078
15 | 286610044600 | Vlnovcová šachtová rúra kanalizačná TEGRA 425, dĺžka 2 m, PP, WAVIN | ks | 1 |  |  |  |  | 0.01449 | 0.01449
16 | 286610044900 | Teleskopická rúra s tesnením, ku kanalizačnej revíznej šachte TEGRA 425, dĺžka 375 mm, PVC-U, WAVIN | ks | 1 |  |  |  |  | 0.00588 | 0.00588
17 | 286710035800 | Gumové tesnenie šachtovej rúry 425 ku kanalizačnej revíznej šachte TEGRA 425, WAVIN | ks | 2 |  |  |  |  | 0.00066 | 0.00132
18 | 552410001300 | Poklop liatinový štvorcový B125 na teleskopickú rúru DN 425, WAVIN | ks | 1 |  |  |  |  | 0.0205 | 0.0205
|  | Celkom | [7 empty] | 2.2235