## Zadanie
Odberateľ: Obec Vitanová				Spracoval:					V module	Hlavička1	Mena	Hlavička2	Obdobie
Projektant: Marián Gembala M.A.G.				JKSO :					Rozpočet	Prehľad rozpočtových nákladov v	EUR
Dodávateľ:				Dátum:					Čerpanie	Súpis vykonaných prác a dodávok v	EUR	za obdobie	Mesiac 2011
				VK	Prehľad kalkulovaných nákladov v	EUR
Stavba : Rekonštrukcia objektu v obci pre spolkovú činnosť					VF	Súpis vykonaných prác a dodávok v	EUR	za obdobie	Mesiac 2011

			Výkaz výmer
Por.	Kód	Kód položky	Popis položky, stavebného dielu, remesla,	Množstvo	Merná	Jednotková	Konštrukcie	Špecifikovaný	Spolu	Hmotnosť v tonách		Suť v tonách		DPH	Pozícia	Množstvo	Množstvo	Množstvo	Vyňatý	Vysoká sadzba	Typ	Nh	X	Y	Klasifikácia	Katalógové	Typ	AC	AD	Jedn. cena	Index JC	Množstvo	Index mn.		Zaradenie	Lev0
číslo	cen.		výkaz-výmer	výmera	jednotka	cena	a práce	materiál		Jednotková	Spolu	Jednotková	Spolu	%		rozpočtované	od začiatku	dodatok	z režimu stavba	DPH ( materiál )	položky				produkcie	číslo	ceny					pre KL	pozícia

	PRÁCE A DODÁVKY HSV
	3 - ZVISLÉ A KOMPLETNÉ KONŠTRUKCIE
1	014	310279841	Zamurovanie otvoru do 4 m2 nepálenými tvárnicami v murive hr. do 300 mm	6,994	m3		0,00		0,00	1,05530	7,38077		0,000					E				45.25.50					EK	S
2	014	340239235	Zamurovanie otvoru 1-4 m2 v priečkach alebo stenách YTONG hr. 150 mm	6,175	m2		0,00		0,00	0,00302	0,01865		0,000					E				45.25.50					EK	S
3	011	346244381	Plentovanie ocel. valcov. nosníkov tehlami pri výške do 20 cm	8,010	m2		0,00		0,00	0,19357	1,55050		0,000					E				45.25.50					EK	S
			3 - ZVISLÉ A KOMPLETNÉ KONŠTRUKCIE spolu:	0,00			0,00	0,00	0,00		8,94991		0,000					0,000

	4 - VODOROVNÉ KONŠTRUKCIE
4	011	417321313	Stužujúce pásy a vence zo železobetónu tr. C16/20	0,900	m3		0,00		0,00	2,42103	2,17893		0,000					E				45.25.32					EK	S
5	011	417351115	Debnenie stužujúcich pásov a vencov zhotovenie	8,640	m2		0,00		0,00	0,00335	0,02894		0,000					E				45.25.32					EK	S
6	011	417351116	Debnenie stužujúcich pásov a vencov odstránenie	8,640	m2		0,00		0,00		0,00000		0,000					E				45.25.32					EK	S
7	011	417361821	Výstuž stužujúcich pásov, vencov BSt 500 (10505)	0,069	t		0,00		0,00	1,04157	0,07187		0,000					E				45.25.32					EK	S
			4 - VODOROVNÉ KONŠTRUKCIE spolu:	0,00			0,00	0,00	0,00		2,27974		0,000					0,000

	6 - ÚPRAVY POVRCHOV, PODLAHY, VÝPLNE
8	011	612421739	Omietka vnút. stien vápenná štuková na pletive	218,427	m2		0,00		0,00	0,06792	14,83556		0,000					E				45.41.10					EK	S
9	014	612425931	Omietka vnútorného ostenia okenného alebo dverného vápenná štuková	13,610	m2		0,00		0,00	0,05731	0,77999		0,000					E				45.41.10					EK	S
10	011	612451081	Zatrenie škár muriva z tvárnic alebo dosák	33,928	m2		0,00		0,00	0,01119	0,37965		0,000					E				45.41.10					EK	S
11	011	612451111	Omietka vnút. stien cem. hrubá zatretá	45,945	m2		0,00		0,00	0,04086	1,87731		0,000					E				45.41.10					EK	S
12	011	612473186	Prípl. za zabudované rohovníky k vnút. omietke zo suchých zmesí	62,020	m		0,00		0,00		0,00000		0,000					E				45.41.10					EK	S
13	011	612481119	Potiahnutie vnút., alebo vonk. stien a ostatných plôch sklotextilnou mriežkou	180,113	m2		0,00		0,00	0,00033	0,05944		0,000					E				45.41.10					EK	S
14	011	619481111	Potiahnutie ostatných plôch vypnutím rabicového pletiva	8,010	m2		0,00		0,00	0,00085	0,00681		0,000					E				45.25.50					EK	S
15	011	632450231	Vyrovnávací cem. poter samonivel. zhotovenie v ploche zo suchých zmesí hr. 20 mm	43,200	m2		0,00		0,00	0,03780	1,63296		0,000					E				45.25.32					EK	S
16	011	632451055	Poter pieskocement. min. 17 MPa ocel. hladený alebo liaty hr. do 5 cm	74,540	m2		0,00		0,00	0,10966	8,17406		0,000					E				45.25.32					EK	S
17	011	642942611	Osadenie dverných zárubní kovových do 2,5 m2 s mont. penou	2,000	kus		0,00		0,00	0,00060	0,00120		0,000					E				45.42.11					EK	S
18	MAT	553301320	Zárubňa oceľová CGH 60x197x16cm L komaxit.	1,000	kus			0,00	0,00	0,01370	0,01370		0,000					D				28.12.10					EZ	S
19	MAT	553301360	Zárubňa oceľová CGH 80x197x16cm L komaxit.	1,000	kus			0,00	0,00	0,01430	0,01430		0,000					D				28.12.10					EZ	S
			6 - ÚPRAVY POVRCHOV, PODLAHY, VÝPLNE spolu:	0,00			0,00	0,00	0,00		27,77498		0,000					0,000

	9 - OSTATNÉ KONŠTRUKCIE A PRÁCE
20	003	941955001	Lešenie ľahké prac. pomocné výš. podlahy do 1,2 m	117,560	m2		0,00		0,00	0,00127	0,14930		0,000					E				45.25.10					EK	S
21	013	962031133	Búranie priečok z tehál MV, MVC hr. do 15 cm, plocha nad 4 m2	25,540	m2		0,00		0,00	0,00068	0,01737	0,261	6,666					E				45.11.11					EK	S
22	013	962032254	Búranie muriva z tehál cem. na MC alebo otvorov nad 4 m2	9,019	m3		0,00		0,00	0,00131	0,01181	2,000	18,038					E				45.11.11					EK	S
23	013	965043321	Búranie bet. podkladu s poterom hr. do 10 cm do 1 m2	3,727	m3		0,00		0,00		0,00000	2,200	8,199					E				45.11.11					EK	S
24	013	965081713	Búranie dlažieb xylolit. alebo keram. hr. do 1 cm nad 1 m2	34,240	m2		0,00		0,00		0,00000	0,020	0,685					E				45.11.11					EK	S
25	013	968061125	Vyvesenie alebo zavesenie drev. krídiel dvier do 2 m2	4,000	kus		0,00		0,00		0,00000		0,000					E				45.11.11					EK	S
26	013	968082220	Vybúranie plast. dverových zárubní do 2 m2	6,400	m2		0,00		0,00		0,00000	0,084	0,538					E				. .					EK	S
27	013	971035131	Vybúr. otvorov priemeru do 6 cm v murive tehl. na MC hr. do 15 cm	10,000	kus		0,00		0,00		0,00000	0,001	0,010					E				45.11.11					EK	S
28	013	973031324	Vysek. kapies v murive z tehál do 0,10 m2 hĺ. do 15 cm	2,000	kus		0,00		0,00	0,00050	0,00100	0,015	0,030					E				45.11.11					EK	S
29	013	973031325	Vysek. kapies v murive z tehál do 0,10 m2 hĺ. do 30 cm	5,000	kus		0,00		0,00	0,00050	0,00250	0,031	0,155					E				45.11.11					EK	S
30	013	973032616	Vysek. kapies pre špalíky v murive z dutých tehál do 10 x 10 x 5 cm	40,000	kus		0,00		0,00	0,00015	0,00600	0,001	0,040					E				45.11.11					EK	S
31	013	974031142	Vysekanie rýh v tehelnom murive hl. do 7 cm š. do 7 cm	12,200	m		0,00		0,00	0,00050	0,00610	0,009	0,110					E				45.11.11					EK	S
32	013	974082112	Vysek. rýh pre vodiče v omietke stien z MV, MVC š. do 3 cm	69,570	m		0,00		0,00	0,00050	0,03479	0,001	0,070					E				45.11.11					EK	S
33	013	975053131	Viacrad. podchytenie stropov v. do 3,5 m zaťaž. do 800 kg/m	26,250	m		0,00		0,00	0,01748	0,45885		0,000					E				45.11.11					EK	S
34	013	978013121	Otlčenie vnút. omietok stien váp. vápenocem. do 10 %	180,113	m2		0,00		0,00		0,00000	0,004	0,720					E				45.11.11					EK	S
35	013	978059531	Vybúranie obkladov vnút. z obkladačiek plochy nad 2 m2	19,790	m2		0,00		0,00		0,00000	0,068	1,346					E				45.11.11					EK	S
36	013	979011111	Zvislá doprava sute a vybúr. hmôt za prvé podlažie	36,606	t		0,00		0,00		0,00000		0,000					E				45.11.11					EK	S
37	013	979011121	Zvislá doprava sute a vybúr. hmôt za každé ďalšie podlažie	36,606	t		0,00		0,00		0,00000		0,000					E				45.11.11					EK	S
38	013	979081111	Odvoz sute a vybúraných hmôt na skládku do 1 km	36,606	t		0,00		0,00		0,00000		0,000					E				45.11.11					EK	S
39	013	979081121	Odvoz sute a vybúraných hmôt na skládku každý ďalší 1 km	36,606	t		0,00		0,00		0,00000		0,000					E				45.11.11					EK	S
40	013	979082111	Vnútrostavenisková doprava sute a vybúraných hmôt do 10 m	36,606	t		0,00		0,00		0,00000		0,000					E				45.11.11					EK	S
41	013	979082121	Vnútrost. doprava sute a vybúraných hmôt každých ďalších 5 m	36,606	t		0,00		0,00		0,00000		0,000					E				45.11.11					EK	S
42	013	979131409	Poplatok za ulož.a znešk.staveb.sute na vymedzených skládkach "O"-ostatný odpad	36,606	t		0,00		0,00		0,00000		0,000					E				45.11.11					EK	S
43	011	998011002	Presun hmôt pre budovy murované výšky do 12 m	39,692	t		0,00		0,00		0,00000		0,000					E				45.21.6*					EK	S
			9 - OSTATNÉ KONŠTRUKCIE A PRÁCE spolu:	0,00			0,00	0,00	0,00		0,68772		36,606					0,000

			PRÁCE A DODÁVKY HSV spolu:	0,000			0,00	0,00	0,00		39,69235		36,606					0,000

	PRÁCE A DODÁVKY PSV
	711 - Izolácie proti vode a vlhkosti
44	711	711106111	Jednozlož. hydroizolačná hmota CEMIX kúpeľňová hydroizolácia dvojnásobná ozn. I03 vodorovná	7,410	m2		0,00		0,00	0,00146	0,01082		0,000					I				. .					IK	S
45	711	711106112	Jednozlož. hydroizolačná hmota CEMIX kúpeľňová hydroizolácia dvojnásobná ozn. I03 zvislá	3,834	m2		0,00		0,00	0,00160	0,00613		0,000					I				. .					IK	S
46	711	998711201	Presun hmôt pre izolácie proti vode v objektoch výšky do 6 m		%		0,00		0,00		0,00000		0,000					I				45.22.20					IK	S
			711 - Izolácie proti vode a vlhkosti spolu:	0,00			0,00	0,00	0,00		0,01695		0,000					0,000

	713 - Izolácie tepelné
47	713	713111121	Montáž tep. izolácie stropov rovných spodom, pripevnenie drôtom	135,500	m2		0,00		0,00		0,00000		0,000					I				45.32.11					IK	S
48	MAT	631411730	Doska čadičová NOBASIL MPE(M) 40kg/m3 hr. 8 cm	67,750	m2			0,00	0,00	0,00280	0,18970		0,000					D				26.82.16					IZ	S
49	MAT	631411790	Doska čadičová NOBASIL MPE(M) 40kg/m3 hr. 16 cm	67,750	m2			0,00	0,00	0,00560	0,37940		0,000					D				26.82.16					IZ	S
50	713	998713202	Presun hmôt pre izolácie tepelné v objektoch výšky do 12 m		%		0,00		0,00		0,00000		0,000					I				45.32.11					IK	S
			713 - Izolácie tepelné spolu:	0,00			0,00	0,00	0,00		0,56910		0,000					0,000

	725 - Zariaďovacie predmety
51	721	725110814	Demontáž záchodov odsávacích alebo kombinovaných	2,000	súbor		0,00		0,00		0,00000	0,034	0,068					I				45.33.20					IK	S
52	721	725112182	Zách. misa kombi s úspornou armatúrou odpad zvislý	2,000	súbor		0,00		0,00	0,00060	0,00120		0,000					I				. .					IK	S
53	721	725122100	Pisoárové záchody z diturvitu štandardná kvalita bez nádrže	1,000	súbor		0,00		0,00	0,01029	0,01029		0,000					I				45.33.20					IK	S
54	721	725210821	Demontáž umývadiel bez výtokových armatúr	1,000	súbor		0,00		0,00		0,00000	0,019	0,019					I				45.33.20					IK	S
55	721	725211701	Umývátko keramické stenové 400 mm	2,000	súbor		0,00		0,00	0,00107	0,00214		0,000					I				. .					IK	S
56	721	725314290	Príslušenstvo k drezu v kuchynských zostavách	1,000	súbor		0,00		0,00	0,00002	0,00002		0,000					I				45.33.20					IK	S
57	721	725810405	Ventil rohový s pripojovacou rúrkou TE 67 G 1/2	3,000	súbor		0,00		0,00	0,00034	0,00102		0,000					I				45.33.20					IK	S
58	721	725810811	Demontáž výtokových ventilov nástenných	2,000	kus		0,00		0,00		0,00000		0,000					I				45.33.20					IK	S
59	721	725820600	Batéria drezová 1-páková nástenná G 1/2 x 100 štandardná kvalita	1,000	súbor		0,00		0,00	0,00171	0,00171		0,000					I				45.33.20					IK	S
60	721	725820801	Demontáž batérií nástenných do G 3/4	2,000	súbor		0,00		0,00		0,00000	0,001	0,002					I				45.33.20					IK	S
61	721	725821200	Batéria umývadlová nástenná G 1/2 x 150 štandardná kvalita	2,000	súbor		0,00		0,00	0,00112	0,00224		0,000					I				45.33.20					IK	S
62	721	998725202	Presun hmôt pre zariaď. predmety v objektoch výšky do 12 m		%		0,00		0,00		0,00000		0,000					I				45.33.30					IK	S
			725 - Zariaďovacie predmety spolu:	0,00			0,00	0,00	0,00		0,01862		0,089					0,000

	762 - Konštrukcie tesárske
63	762	762722130	Montáž priestor. viazaných konštr. z polohran. reziva nad 224 do 288 cm2	10,850	m		0,00		0,00	0,00021	0,00228		0,000					I				45.42.13					IK	S
64	762	762722140	Montáž priestor. viazaných konštr. z polohran. reziva nad 288 do 450 cm2	26,050	m		0,00		0,00	0,00021	0,00547		0,000					I				45.42.13					IK	S
65	MAT	605151501	Hranol SM 1 600-800/8x10,8x16,10x10,10x160,12x12,15x15,16x16.../	1,164	m3			0,00	0,00	0,55000	0,64020		0,000					D				20.10.10					IZ	S
66	762	762822810	Demontáž stropníc z reziva prier. plochy do 144 cm2	27,300	m		0,00		0,00		0,00000	0,008	0,218					I				45.42.13					IK	S
67	762	762841812	Demontáž podbíjania z dosiek hrubých s omietkou	26,181	m2		0,00		0,00		0,00000	0,040	1,047					I				45.42.13					IK	S
68	762	998762202	Presun hmôt pre tesárske konštr. v objektoch výšky do 12 m		%		0,00		0,00		0,00000		0,000					I				45.42.13					IK	S
			762 - Konštrukcie tesárske spolu:	0,00			0,00	0,00	0,00		0,64795		1,266					0,000

	763 - Konštrukcie - drevostavby
69	763	763113150	Priečky sadrokart. s izol. hr 255 mm RIGIPS 2x oceľ profil dosk 2xRFI 12,5mm	18,084	m2		0,00		0,00	0,00156	0,02821		0,000					I				. .					IK	S
70	763	763133022	Podhľady sadr RIGIPS zavesený 2x profil UD a CD dosky RF hr. 15 mm	67,750	m2		0,00		0,00	0,00057	0,03862		0,000					I				. .					IK	S
71	763	998763201	Presun hmôt pre drevostavby v objektoch výšky do 12 m		%		0,00		0,00		0,00000		0,000					I				45.42.13					IK	S
			763 - Konštrukcie - drevostavby spolu:	0,00			0,00	0,00	0,00		0,06683		0,000					0,000

	765 - Krytiny tvrdé
72	765	765901238	Zakr šikm striech parotesnou zábranou Jutafol N Al 170	103,834	m2		0,00		0,00	0,00020	0,02077		0,000					I				45.22.12					IK	S
73	765	998765202	Presun hmôt pre krytiny tvrdé na objektoch výšky do 12 m		%		0,00		0,00		0,00000		0,000					I				45.22.12					IK	S
			765 - Krytiny tvrdé spolu:	0,00			0,00	0,00	0,00		0,02077		0,000					0,000

	766 - Konštrukcie stolárske
74	766	766661112	Montáž dvier kompl. otvár. do zárubne 1-krídl. do 0,8m	2,000	kus		0,00		0,00		0,00000		0,000					I				45.42.11					IK	S
75	MAT	611643000	Dvere vnútorné zasklené 60x197 Klasik A	4,000	kus			0,00	0,00	0,01600	0,06400		0,000					D				20.30.11					IZ	S
76	MAT	611643100	Dvere vnútorné zasklené 80x197 Klasik A	3,000	kus			0,00	0,00	0,02000	0,06000		0,000					D				20.30.11					IZ	S
77	766	998766202	Presun hmôt pre konštr. stolárske v objektoch výšky do 12 m		%		0,00		0,00		0,00000		0,000					I				45.42.13					IK	S
			766 - Konštrukcie stolárske spolu:	0,00			0,00	0,00	0,00		0,12400		0,000					0,000

	767 - Konštrukcie doplnk. kovové stavebné
78	767	767995101	Montáž atypických stavebných doplnk. konštrukcií do 5 kg	20,000	kg		0,00		0,00	0,00007	0,00140		0,000					I				45.42.12					IK	S
79	MAT	135149160	Oceľ široká S 235 JR G1 (11 373) 200x8 mm	0,021	t			0,00	0,00	1,00000	0,02100		0,000					D				27.10.40					IZ	S
80	767	767995103	Montáž atypických stavebných doplnk. konštrukcií do 20 kg	260,260	kg		0,00		0,00	0,00006	0,01562		0,000					I				45.42.12					IK	S
81	MAT	133805250	Tyč oceľová I S 235 JR G1 (11 373) označenie prierezu 140	0,289	t			0,00	0,00	1,00000	0,28900		0,000					D				27.10.70					IZ	S
82	767	998767202	Presun hmôt pre kovové stav. doplnk. konštr. v objektoch výšky do 12 m		%		0,00		0,00		0,00000		0,000					I				45.42.12					IK	S
			767 - Konštrukcie doplnk. kovové stavebné spolu:	0,00			0,00	0,00	0,00		0,32702		0,000					0,000

	771 - Podlahy z dlaždíc keramických
83	771	771474113	Montáž soklov keram.rovných do flexib.lep.do 12cm	18,890	m		0,00		0,00	0,00061	0,01152		0,000					I				45.43.12					IK	S
84	771	771575109	Montáž podláh z dlaždíc keram. rež. hlad. 300x300 do tmelu	74,540	m2		0,00		0,00	0,00491	0,36599		0,000					I				45.43.12					IK	S
85	MAT	597637250	Dlaž. neglaz. 300x300x9 I	80,647	m2			0,00	0,00	0,01900	1,53229		0,000					D				26.30.10					IZ	S
86	771	998771202	Presun hmôt pre podlahy z dlaždíc v objektoch výšky do 12 m		%		0,00		0,00		0,00000		0,000					I				45.43.12					IK	S
			771 - Podlahy z dlaždíc keramických spolu:	0,00			0,00	0,00	0,00		1,90981		0,000					0,000

	775 - Podlahy vlysové a parketové
87	775	775419124	Montáž podlahovej lišty obvodovej laminovanej zaklapnutím	27,900	m		0,00		0,00	0,00003	0,00084		0,000					I				45.43.22					IK	S
88	MAT	614200100	Lišta 5,0cm parketová laminová drevovláknitá HDF soklová 2400x50x14mm	28,458	m			0,00	0,00	0,00067	0,01907		0,000					D				20.10.21					IZ	S
89	775	775919012	Montáž komplet parket podláh laminát š.do 200mm pláv bez lep spojov systém clic	43,200	m2		0,00		0,00	0,00002	0,00086		0,000					I				45.43.22					IK	S
90	MAT	611942122	Parkety laminátové typ spoja CLICK rozm.1285x194mm,hr.8mm	45,360	m2			0,00	0,00	0,00720	0,32659		0,000					D				20.30.12					IZ	S
91	775	775973112	Podložka pod pláv.podlahu,fólia Mirelon hr.2mm	45,360	m2		0,00		0,00	0,00046	0,02087		0,000					I				45.43.22					IK	S
92	775	998775202	Presun hmôt pre podlahy vlysové v objektoch výšky do 12 m		%		0,00		0,00		0,00000		0,000					I				45.43.22					IK	S
			775 - Podlahy vlysové a parketové spolu:	0,00			0,00	0,00	0,00		0,36823		0,000					0,000

	776 - Podlahy povlakové
93	775	776401800	Demontáž soklíkov alebo líšt gumených alebo plastových	65,470	m		0,00		0,00		0,00000		0,000					I				45.11.11					IK	S
94	775	776511820	Odstránenie povlakových podláh lepených s podložkou	57,100	m2		0,00		0,00		0,00000	0,001	0,057					I				45.43.21					IK	S
95	775	998776202	Presun hmôt pre podlahy povlakové v objektoch výšky do 12 m		%		0,00		0,00		0,00000		0,000					I				45.43.22					IK	S
			776 - Podlahy povlakové spolu:	0,00			0,00	0,00	0,00		0,00000		0,057					0,000

	781 - Obklady z obkladačiek a dosiek
96	771	781415015	Montáž obkladov vnút. z obklad. pórovin. do tmelu	45,942	m2		0,00		0,00	0,00234	0,10750		0,000					I				45.43.12					IK	S
97	MAT	597815700	Obkl. pórovinové 200x200 I	48,239	m2			0,00	0,00	0,01350	0,65123		0,000					D				26.30.10					IZ	S
98	771	781494111	Montáž plastových profilov do flexib. lepidla, roh	31,800	m		0,00		0,00	0,00031	0,00986		0,000					I				45.43.12					IK	S
99	771	998781202	Presun hmôt pre obklady keramické v objektoch výšky do 12 m		%		0,00		0,00		0,00000		0,000					I				45.43.12					IK	S
			781 - Obklady z obkladačiek a dosiek spolu:	0,00			0,00	0,00	0,00		0,76859		0,000					0,000

	783 - Nátery
100	783	783226100	Nátery kov. stav. doplnk. konštr. syntet. základné	9,216	m2		0,00		0,00	0,00008	0,00074		0,000					I				45.44.21					IK	S
101	783	783782203	Nátery tesárskych konštr. Lastanoxom Q (Bochemit QB-inovovaná náhrada)	25,266	m2		0,00		0,00	0,00034	0,00859		0,000					I				45.44.22					IK	S
102	783	783784203	Nátery tesárskych konštr. Pyronitom	25,266	m2		0,00		0,00	0,00033	0,00834		0,000					I				45.44.22					IK	S
			783 - Nátery spolu:	0,00			0,00	0,00	0,00		0,01767		0,000					0,000

	784 - Maľby
103	784	784411304	Pačok váp. mliekom s obrúsením a presádr. na schod. do 3,8m	236,667	m2		0,00		0,00	0,00008	0,01893		0,000					I				45.44.21					IK	S
104	784	784452571	Maľba zo zmesí tekut. 1far. dvojnás. v miest. do 3,8m	236,667	m2		0,00		0,00	0,00030	0,07100		0,000					I				45.44.21					IK	S
			784 - Maľby spolu:	0,00			0,00	0,00	0,00		0,08993		0,000					0,000

			PRÁCE A DODÁVKY PSV spolu:	0,000			0,00	0,00	0,00		4,94545		1,412					0,000

	PRÁCE A DODÁVKY M
	M21 - 155 Elektromontáže
105	921	210010043	Montáž el-inšt rúrky (kov) ohybná, uložená pevne D25 (d23)mm	6,000	m		0,00		0,00		0,00000		0,000					M				45.31.1*					MK	S
106	MAT	345650I502	Rúrka el-inšt PVC ohybná 083270 : FXP-Turbo ® 20, sivá	6,600	m			0,00	0,00		0,00000		0,000					D				31.20.27	83270					MZ	S
107	921	210010301	Montáž krabice do muriva 1-nás KP (68) bez zapojenia, prístrojová	28,000	kus		0,00		0,00		0,00000		0,000					M				45.31.1*					MK	S
108	MAT	345600I000	Krabica KP prístrojová 1-nás 020912 : ASD 70 (D70x45) bezhalogénová	28,000	kus			0,00	0,00		0,00000		0,000					D				31.20.27	20912					MZ	S
109	921	210010321	Montáž krabice do muriva KR (68) vrátane zapojenia, rozvodka s vekom a svorkovnicou	12,000	kus		0,00		0,00		0,00000		0,000					M				45.31.1*					MK	S
110	MAT	345608D000	Krabica KR (68) rozvodná : 6400-221/3 (D71x43) kompletná (4x3/4mm2) spojenie do súvislého radu	12,000	kus			0,00	0,00		0,00000		0,000					D				31.20.27	10010586					MZ	S
111	921	210010322	Montáž krabice do muriva KR (97) vrátane zapojenia, rozvodka s vekom a svorkovnicou	4,000	kus		0,00		0,00		0,00000		0,000					M				45.31.1*					MK	S
112	MAT	345608D050	Krabica KR (97) rozvodná : 6400-43 (D112x52) kompletná (4x4/4mm2)	4,000	kus			0,00	0,00		0,00000		0,000					D				31.20.27	10003385					MZ	S
113	921	210110041	Montáž, spínač zapustený IP20, rad.1	3,000	kus		0,00		0,00		0,00000		0,000					M				45.31.1*					MK	S
114	MAT	345350A801	Spínač rad.1 Praktik 3553-01929 B, nástenný, kompletný, IP44, biely	3,000	kus			0,00	0,00		0,00000		0,000					D				31.20.25	3553-01929 B					MZ	S
115	MAT	345541A301	Rámik 1-násobný Element® 3901E-A00941 B, s tesniacou manžetou, IP44, biely	10,000	kus			0,00	0,00		0,00000		0,000					D				31.20.25	3901E-A00941 B					MZ	S
116	921	210110043	Montáž, spínač zapustený IP20, rad.5	8,000	kus		0,00		0,00		0,00000		0,000					M				45.31.1*					MK	S
117	MAT	345363A801	Prepínač rad.5 Praktik 3553-05929 B, nástenný, kompletný, IP44, biely	8,000	kus			0,00	0,00		0,00000		0,000					D				31.20.25	3553-05929 B					MZ	S
118	MAT	345539L335	Rámik 2-násobný Oteo 31414, biely, ku lište DLPlus 20-40x12,5	3,000	kus			0,00	0,00		0,00000		0,000					D				31.20.25	31414					MZ	S
119	921	210110045	Montáž, prepínač zapustený IP20, rad.6	2,000	kus		0,00		0,00		0,00000		0,000					M				45.31.1*					MK	S
120	MAT	345374A801	Prepínač rad.6 Praktik 3553-06929 B, nástenný, kompletný, IP44, biely	2,000	kus			0,00	0,00		0,00000		0,000					D				31.20.25	3553-06929 B					MZ	S
121	921	210111012	Montáž, zásuvka zapustená IP20-40, x-násobná 10/16A - 250V, priebežná	15,000	kus		0,00		0,00		0,00000		0,000					M				45.31.1*					MK	S
122	MAT	345411A301	Zásuvka 2-nás. Element® 5513E-C02357 03, natočená (45°) kompletná (oc) biela-biela	15,000	kus			0,00	0,00		0,00000		0,000					D				31.20.27	5513E-C02357 03					MZ	S
123	921	210810045	Montáž, kábel Cu 750V uložený pevne CYKY 3x1,5	190,000	m		0,00		0,00		0,00000		0,000					M				45.31.1*					MK	S
124	MAT	341203M100	Kábel Cu 750V : CYKY-J 3x1,5	209,000	m			0,00	0,00		0,00000		0,000					D				31.30.13	CYKY 3x1,5					MZ	S
125	921	210810056	Montáž, kábel Cu 750V uložený pevne CYKY 5x2,5	60,000	m		0,00		0,00		0,00000		0,000					M				45.31.1*					MK	S
126	MAT	341203M310	Kábel Cu 750V : CYKY-J 5x2,5	70,000	m			0,00	0,00		0,00000		0,000					D				31.30.13	CYKY 5x2,5					MZ	S
			M21 - 155 Elektromontáže spolu:	0,00			0,00	0,00	0,00		0,00000		0,000					0,000

			PRÁCE A DODÁVKY M spolu:	0,00			0,00	0,00	0,00		0,00000		0,000					0,000

			Za rozpočet celkom	0,00			0,00	0,00	0,00		44,63780		38,018					0,000